## CoolTerm Capture 2022-09-14 15-
ets Jun 8 2016 00:22:57
rst:0x1 (POWERON_RESET) | boot:0x13 (SPI_FAST_FLASH_BOOT)
configsip: 0 | SPIWP:0xee
clk_drv:0x00 | q_drv:0x00 | d_drv:0x00 | cs0_drv:0x00 | hd_drv:0x00 | wp_drv:0x00
mode:DIO | clock div:1
load:0x3fff0030 | len:1344
load:0x40078000 | len:13864
load:0x40080400 | len:3608
entry 0x400805f0
Time_ms | Solar Voltage_V | Solar Current_mA | Solar Power_mW |  | MPPT Voltage_V | MPPT Current_mA | MPPT Power_mW | Efficiency_% | USB Voltage_V | USB Current_mA | USB Power_mW | Efficiency | 註解
66 | 0.27 | 0.3 | 0 |  | 4.29 | -0.4 | 4 | inf | 4.12 | 0.4 | 4 |  | 重新啟動
574 | 0.28 | 0.2 | 0 |  | 4.28 | -0.3 | 0 | nan | 4.12 | 0.5 | 4
1082 | 0.4 | 0.3 | 0 |  | 4.28 | -0.4 | 4 | inf | 4.12 | 0.5 | 4
1590 | 0.51 | 0.2 | 0 |  | 4.28 | -0.8 | 4 | inf | 4.12 | 0.4 | 4
2098 | 0.56 | 0.5 | 0 |  | 4.28 | -0.2 | 0 | nan | 4.12 | 0.5 | 4
2606 | 0.56 | 0.5 | 0 |  | 4.28 | -0.3 | 0 | nan | 4.12 | 0.4 | 4
3114 | 0.56 | 0.4 | 0 |  | 4.28 | -0.2 | 0 | nan | 4.12 | 0.5 | 4
3622 | 0.54 | 0.6 | 0 |  | 4.28 | -0.5 | 4 | inf | 4.12 | 0.5 | 4
4130 | 0.54 | 0.5 | 0 |  | 4.28 | -0.3 | 0 | nan | 4.12 | 0.5 | 0
4638 | 11.06 | 10.8 | 118 |  | 4.28 | -0.5 | 4 | 3.39 | 4.12 | 0.6 | 4
5146 | 11.1 | 11 | 122 |  | 4.28 | -0.2 | 0 | 0 | 4.12 | 0.6 | 4
5654 | 11.05 | 10.9 | 118 |  | 4.28 | -0.4 | 4 | 3.39 | 4.12 | 0.5 | 4
6162 | 11.28 | 11.1 | 124 |  | 4.28 | -0.2 | 0 | 0 | 4.12 | 0.7 | 4
6670 | 11.53 | 69.7 | 802 |  | 6.74 | 76 | 512 | 63.84 | 4.96 | 0.4 | 4 |  | 太陽能板插入
7178 | 11.44 | 390.1 | 4496 |  | 7.21 | 531.5 | 3824 | 85.05 | 5.63 | 0.6 | 4
7686 | 11.43 | 771.5 | 8818 |  | 7.38 | 1033.3 | 7612 | 86.32 | 6.06 | 0.5 | 4
8194 | 11.43 | 872.5 | 9968 |  | 7.4 | 1168.8 | 8642 | 86.7 | 6.08 | 0.3 | 4
8702 | 11.43 | 925.5 | 10578 |  | 7.41 | 1247 | 9234 | 87.29 | 6.13 | 0.8 | 4
9210 | 11.43 | 922.4 | 10542 |  | 7.4 | 1252.3 | 9264 | 87.88 | 6.12 | 0.5 | 4
9718 | 11.43 | 914.5 | 10450 |  | 7.38 | 1249 | 9224 | 88.27 | 6.12 | 0.9 | 6
10226 | 11.43 | 903.2 | 10426 |  | 7.38 | 1241.9 | 9140 | 87.67 | 5.95 | 0.5 | 4
10734 | 11.43 | 896.8 | 10332 |  | 7.37 | 1235.9 | 9112 | 88.19 | 5.95 | 0.4 | 4
11242 | 11.42 | 892.4 | 10260 |  | 7.37 | 1232 | 9096 | 88.65 | 5.96 | 0.8 | 4
11750 | 11.43 | 934.4 | 10718 |  | 7.37 | 1286.2 | 9530 | 88.92 | 5.96 | 0.3 | 4
12258 | 11.43 | 939.2 | 10734 |  | 7.37 | 1287 | 9546 | 88.93 | 5.94 | 0.3 | 4
12766 | 11.43 | 928.8 | 10614 |  | 7.36 | 1272.1 | 9448 | 89.01 | 6.23 | 0.4 | 4
13274 | 11.43 | 926.8 | 10588 |  | 7.36 | 1265.6 | 9394 | 88.72 | 6.22 | 0.2 | 4
13782 | 11.43 | 930 | 10626 |  | 7.35 | 1263.8 | 9378 | 88.26 | 6.22 | 0.5 | 4
14290 | 11.43 | 926.8 | 10588 |  | 7.35 | 1252.8 | 9284 | 87.68 | 6.22 | 0.7 | 4
14798 | 11.43 | 923.5 | 10554 |  | 7.34 | 1242.1 | 9182 | 87 | 6.2 | 0.4 | 4
15306 | 11.43 | 925.1 | 10476 |  | 7.34 | 1237.9 | 9126 | 87.11 | 6.2 | 0.6 | 4
15814 | 11.43 | 931.6 | 10552 |  | 7.34 | 1241.3 | 9122 | 86.45 | 6.2 | 0.6 | 4
16322 | 11.43 | 940.5 | 10666 |  | 7.34 | 1250 | 9148 | 85.77 | 6.2 | 0.5 | 4
16830 | 11.43 | 935.7 | 10646 |  | 7.34 | 1247.3 | 9090 | 85.38 | 6.2 | 0.6 | 4
17338 | 11.43 | 939.4 | 10738 |  | 7.34 | 1259.7 | 9166 | 85.36 | 6.19 | 0.9 | 4
17846 | 11.43 | 927.4 | 10650 |  | 7.34 | 1256.2 | 9130 | 85.73 | 6.2 | 0.4 | 6
18354 | 11.43 | 931.3 | 10644 |  | 7.34 | 1265 | 9224 | 86.66 | 6.2 | 0.7 | 4
18862 | 11.43 | 924.9 | 10572 |  | 7.34 | 1266.5 | 9270 | 87.68 | 5.89 | 0.4 | 4
19370 | 11.42 | 917 | 10480 |  | 7.35 | 1263.7 | 9290 | 88.65 | 6.09 | 0.4 | 4
19878 | 11.43 | 901.1 | 10296 |  | 7.34 | 1243.9 | 9182 | 89.18 | 6.1 | 0.6 | 4
20386 | 11.43 | 897.6 | 10256 |  | 7.34 | 1232.8 | 9044 | 88.18 | 6 | 0.5 | 4
20894 | 11.43 | 898.7 | 10270 |  | 7.34 | 1221.9 | 8966 | 87.3 | 6.22 | 0.3 | 4
21402 | 11.43 | 905.6 | 10348 |  | 7.34 | 1217.8 | 8940 | 86.39 | 6.3 | 0.5 | 4
21910 | 11.43 | 913.1 | 10430 |  | 7.34 | 1216.3 | 8922 | 85.54 | 6.27 | 0.3 | 4
22418 | 11.43 | 913.1 | 10434 |  | 7.35 | 1216.2 | 8922 | 85.51 | 6.02 | 0.7 | 4
22926 | 11.43 | 908.3 | 10382 |  | 7.35 | 1215.3 | 8916 | 85.88 | 6.2 | 0.6 | 4
23434 | 11.43 | 905.8 | 10352 |  | 7.35 | 1222.4 | 8972 | 86.67 | 6.23 | 0.7 | 4
23942 | 11.43 | 902.1 | 10394 |  | 7.35 | 1231.7 | 9044 | 87.01 | 6.06 | 0.5 | 4
24450 | 11.42 | 899.3 | 10372 |  | 7.36 | 1237.9 | 9090 | 87.64 | 6.2 | 0.7 | 4
24958 | 11.43 | 892 | 10276 |  | 7.36 | 1235.4 | 9076 | 88.32 | 6.21 | 0.5 | 4
25466 | 11.43 | 887.8 | 10184 |  | 7.36 | 1220.2 | 9044 | 88.81 | 6.25 | 0.2 | 4
25974 | 11.43 | 886 | 10116 |  | 7.36 | 1209.1 | 8976 | 88.73 | 6.27 | 0.5 | 0
26482 | 11.43 | 885.6 | 10056 |  | 7.36 | 1196.6 | 8878 | 88.29 | 6.27 | 0.8 | 6
26990 | 11.43 | 885 | 10020 |  | 7.36 | 1186.1 | 8782 | 87.64 | 6.28 | 0.6 | 4
27498 | 11.43 | 892.3 | 10112 |  | 7.36 | 1187 | 8756 | 86.59 | 6.28 | 0.5 | 4
28006 | 11.43 | 893.6 | 10148 |  | 7.37 | 1186.7 | 8732 | 86.05 | 6.29 | 0.6 | 4
28514 | 11.43 | 890 | 10146 |  | 7.37 | 1185.1 | 8732 | 86.06 | 6.3 | 0.7 | 4
29022 | 11.43 | 886.7 | 10142 |  | 7.38 | 1186.1 | 8736 | 86.14 | 6.33 | 0.8 | 4
29530 | 11.43 | 882.6 | 10136 |  | 7.38 | 1190.4 | 8772 | 86.54 | 6.34 | 0.8 | 4
30038 | 11.43 | 884.4 | 10192 |  | 7.39 | 1202.6 | 8874 | 87.07 | 6.34 | 0.5 | 4
30546 | 11.43 | 877.8 | 10118 |  | 7.39 | 1203.5 | 8886 | 87.82 | 6.35 | 0.5 | 4
31054 | 11.43 | 877.6 | 10110 |  | 7.4 | 1207.6 | 8942 | 88.45 | 6.35 | 0.4 | 4
31562 | 11.43 | 866.9 | 9952 |  | 7.4 | 1191.3 | 8860 | 89.03 | 6.35 | 0.5 | 4
32070 | 11.43 | 867.1 | 9920 |  | 7.4 | 1185.9 | 8840 | 89.11 | 6.35 | 0.4 | 4
32578 | 11.43 | 876.3 | 9968 |  | 7.41 | 1187.7 | 8798 | 88.26 | 6.36 | 0.8 | 4
33086 | 11.43 | 874.5 | 9920 |  | 7.41 | 1173.1 | 8686 | 87.56 | 6.36 | 0.6 | 4
33594 | 11.43 | 869.6 | 9850 |  | 7.42 | 1155.8 | 8560 | 86.9 | 6.36 | 0.6 | 4
34102 | 11.43 | 873.4 | 9906 |  | 7.42 | 1153.5 | 8550 | 86.31 | 6.37 | 0.5 | 4
34610 | 11.43 | 872.9 | 9922 |  | 7.43 | 1149.2 | 8524 | 85.91 | 6.31 | 0.5 | 4
35118 | 11.43 | 874.3 | 9978 |  | 7.44 | 1163 | 8568 | 85.87 | 6.42 | 0.8 | 6
35626 | 11.44 | 871 | 9982 |  | 7.45 | 1165.7 | 8598 | 86.14 | 6.45 | 0.6 | 4
36134 | 11.43 | 866.1 | 9962 |  | 7.46 | 1167.6 | 8628 | 86.61 | 6.39 | 0.6 | 4
36642 | 11.43 | 859.5 | 9916 |  | 7.46 | 1168.7 | 8720 | 87.94 | 6.33 | 0.4 | 6
37150 | 11.43 | 855.8 | 9874 |  | 7.47 | 1169.5 | 8730 | 88.41 | 6.2 | 0.5 | 4
37658 | 11.43 | 855.2 | 9834 |  | 7.48 | 1168.1 | 8730 | 88.77 | 6.38 | 0.4 | 4
38166 | 11.44 | 852.2 | 9762 |  | 7.49 | 1160.4 | 8680 | 88.92 | 6.4 | 0.5 | 4
38674 | 11.44 | 853.5 | 9728 |  | 7.5 | 1142.9 | 8644 | 88.86 | 6.41 | 0.5 | 4
39182 | 11.43 | 852.9 | 9676 |  | 7.51 | 1130.6 | 8550 | 88.36 | 6.46 | 0.6 | 4
39690 | 11.43 | 850.7 | 9644 |  | 7.52 | 1118.2 | 8408 | 87.18 | 6.47 | 0.5 | 4
40198 | 11.44 | 864.1 | 9798 |  | 7.54 | 1127.8 | 8494 | 86.69 | 6.48 | 0.8 | 6
40706 | 11.43 | 866.4 | 9906 |  | 7.57 | 1126.2 | 8506 | 85.87 | 5.99 | 0.3 | 4
41214 | 11.44 | 864.3 | 9882 |  | 7.58 | 1125.9 | 8530 | 86.32 | 6.48 | 0.6 | 4
41722 | 11.44 | 859.1 | 9824 |  | 7.61 | 1133.6 | 8540 | 86.93 | 6.52 | 0.4 | 4
42230 | 11.44 | 849.3 | 9716 |  | 7.63 | 1125.1 | 8526 | 87.75 | 4.96 | 0.8 | 4
42738 | 11.44 | 842.9 | 9644 |  | 7.65 | 1121.7 | 8556 | 88.72 | 4.96 | 0.4 | 4
43246 | 11.44 | 835.4 | 9558 |  | 7.68 | 1114.2 | 8556 | 89.52 | 5.04 | 0.4 | 4
43754 | 11.44 | 839.5 | 9604 |  | 7.71 | 1117.8 | 8612 | 89.67 | 5.08 | 0.6 | 4
44262 | 11.44 | 836.2 | 9568 |  | 7.74 | 1108.1 | 8568 | 89.55 | 5.14 | 0.8 | 4
44770 | 11.45 | 836.6 | 9574 |  | 7.77 | 1090.7 | 8540 | 89.2 | 4.96 | 0.6 | 4
45278 | 11.45 | 831.9 | 9522 |  | 7.8 | 1074.4 | 8442 | 88.66 | 5.16 | 0.6 | 4
45786 | 11.45 | 833.5 | 9546 |  | 7.83 | 1066.2 | 8398 | 87.97 | 5.16 | 0.8 | 4
46294 | 11.45 | 840.8 | 9628 |  | 7.86 | 1065.1 | 8370 | 86.93 | 5.4 | 0.8 | 4
46802 | 11.45 | 842.3 | 9650 |  | 7.89 | 1060.8 | 8362 | 86.65 | 5.66 | 0.4 | 4
47310 | 11.46 | 837.9 | 9598 |  | 7.92 | 1050.4 | 8310 | 86.58 | 5.78 | 0.9 | 4
47818 | 11.46 | 832.7 | 9542 |  | 7.96 | 1041.7 | 8270 | 86.67 | 5.89 | 0.3 | 4
48326 | 11.46 | 832.8 | 9546 |  | 7.98 | 1050.9 | 8314 | 87.09 | 6.09 | 0.5 | 4
48834 | 11.47 | 833.8 | 9562 |  | 8.02 | 1053.2 | 8372 | 87.55 | 6.16 | 0.3 | 4
49342 | 11.47 | 829.6 | 9516 |  | 8.05 | 1049.6 | 8448 | 88.78 | 6.22 | 0.2 | 0
49850 | 11.48 | 818.5 | 9480 |  | 8.08 | 1046.9 | 8452 | 89.16 | 6.26 | 0.6 | 4
50358 | 11.48 | 818.3 | 9470 |  | 8.11 | 1047.4 | 8494 | 89.69 | 6.24 | 0.8 | 6
50866 | 11.48 | 814 | 9402 |  | 8.14 | 1039.8 | 8454 | 89.92 | 6.24 | 0.9 | 4
51374 | 11.49 | 815.8 | 9394 |  | 8.18 | 1032.3 | 8496 | 90.44 | 6.26 | 0.2 | 6
51882 | 11.49 | 811.3 | 9330 |  | 8.2 | 1020.4 | 8438 | 90.44 | 6.08 | 0.4 | 4
52390 | 11.5 | 804.1 | 9208 |  | 8.24 | 1002.2 | 8252 | 89.62 | 6.17 | 0.4 | 4
52898 | 11.5 | 806.7 | 9214 |  | 8.27 | 996.7 | 8232 | 89.34 | 6.25 | 0.4 | 4
53406 | 11.5 | 811.4 | 9258 |  | 8.29 | 992.4 | 8224 | 88.83 | 6.5 | 0.5 | 4
53914 | 11.51 | 814.5 | 9290 |  | 8.32 | 987.4 | 8212 | 88.4 | 6.59 | 0.6 | 4
54422 | 11.52 | 814.3 | 9294 |  | 8.36 | 980.1 | 8186 | 88.08 | 6.5 | 0.6 | 4
54930 | 11.52 | 816.6 | 9340 |  | 8.39 | 978.4 | 8180 | 87.58 | 6.6 | 0.4 | 4
55438 | 11.52 | 820.3 | 9412 |  | 8.42 | 981 | 8218 | 87.31 | 6.64 | 0.5 | 4
55946 | 11.53 | 819 | 9424 |  | 8.45 | 979.9 | 8274 | 87.8 | 6.63 | 0.7 | 4
56454 | 11.54 | 817.7 | 9440 |  | 8.48 | 979 | 8290 | 87.82 | 6.71 | 0.6 | 4
56962 | 11.54 | 818.6 | 9490 |  | 8.51 | 983.7 | 8362 | 88.11 | 6.71 | 0.5 | 4
57470 | 11.55 | 805.9 | 9366 |  | 8.54 | 971.1 | 8288 | 88.49 | 6.74 | 0.7 | 4
57978 | 11.56 | 796.9 | 9280 |  | 8.57 | 969.3 | 8254 | 88.94 | 6.77 | 0.5 | 4
58486 | 11.56 | 795.1 | 9270 |  | 8.6 | 969 | 8296 | 89.49 | 6.79 | 0.2 | 0
58994 | 11.57 | 793.5 | 9264 |  | 8.62 | 968.8 | 8356 | 90.2 | 6.81 | 0.6 | 4
59502 | 11.57 | 786.7 | 9168 |  | 8.65 | 958.6 | 8290 | 90.42 | 6.87 | 0.4 | 4
60010 | 11.58 | 784 | 9122 |  | 8.68 | 953.6 | 8270 | 90.66 | 6.9 | 0.8 | 4
60518 | 11.58 | 786.1 | 9132 |  | 8.71 | 953 | 8290 | 90.78 | 6.88 | 0.4 | 4
61026 | 11.59 | 788.5 | 9140 |  | 8.74 | 941.6 | 8294 | 90.74 | 6.82 | 0.8 | 0
61534 | 11.6 | 795.1 | 9186 |  | 8.77 | 941.4 | 8326 | 90.64 | 6.74 | 0.2 | 0
62042 | 11.61 | 785.3 | 9058 |  | 8.8 | 923.8 | 8196 | 90.48 | 6.69 | 0.6 | 4
62550 | 11.61 | 783 | 9022 |  | 8.82 | 914.3 | 8068 | 89.43 | 6.68 | 0.4 | 4
63058 | 11.62 | 784.4 | 9034 |  | 8.85 | 910.2 | 8052 | 89.13 | 6.69 | 0.8 | 6
63566 | 11.63 | 787.7 | 9162 |  | 8.88 | 908.8 | 8058 | 87.95 | 6.74 | 0.4 | 4
64074 | 11.64 | 779.9 | 9076 |  | 8.91 | 898 | 7962 | 87.73 | 6.86 | 0.5 | 4
64582 | 11.66 | 776.3 | 9044 |  | 8.93 | 892.4 | 7934 | 87.73 | 7.02 | 0.7 | 4
65090 | 11.67 | 780.3 | 9104 |  | 8.96 | 894.4 | 7952 | 87.35 | 7.08 | 0.8 | 4
65598 | 11.68 | 772.6 | 9024 |  | 8.99 | 885.1 | 7952 | 88.12 | 7.16 | 0.6 | 4
66106 | 11.69 | 767.5 | 8976 |  | 9.02 | 880.8 | 7926 | 88.3 | 7 | 0.4 | 4
66614 | 11.72 | 759.1 | 8890 |  | 9.04 | 873.1 | 7884 | 88.68 | 7.2 | 0.3 | 4
67122 | 11.74 | 748.3 | 8782 |  | 9.06 | 869.4 | 7816 | 89 | 7.26 | 1 | 6
67630 | 11.77 | 743.2 | 8750 |  | 9.09 | 866.8 | 7826 | 89.44 | 7.3 | 0.6 | 4
68138 | 11.84 | 726.2 | 8608 |  | 9.11 | 851.5 | 7714 | 89.61 | 7.31 | 0.4 | 4
68646 | 12.38 | 623.1 | 7716 |  | 9.13 | 761.9 | 6954 | 90.12 | 7.3 | 0.8 | 4
69154 | 12.82 | 535.5 | 6866 |  | 9.14 | 675.2 | 6164 | 89.78 | 7.3 | 0.3 | 4
69662 | 13.1 | 464.2 | 6082 |  | 9.16 | 597.5 | 5462 | 89.81 | 7.32 | 0.6 | 4
70170 | 13.35 | 405.4 | 5414 |  | 9.16 | 526.8 | 4850 | 89.58 | 7.33 | 0.6 | 4
70678 | 13.52 | 357.6 | 4834 |  | 9.17 | 465.7 | 4306 | 89.08 | 7.36 | 0.5 | 4
71186 | 13.88 | 264.4 | 3666 |  | 9.17 | 360.9 | 3346 | 91.27 | 6.92 | 0.6 | 4
71694 | 14 | 235.4 | 3294 |  | 9.17 | 320.1 | 2936 | 89.13 | 7.15 | 0.4 | 4
72202 | 14.08 | 212 | 2986 |  | 9.18 | 286.7 | 2628 | 88.01 | 7.19 | 0.6 | 4
72710 | 14.16 | 193.4 | 2704 |  | 9.18 | 254.8 | 2336 | 86.39 | 7.17 | 0.5 | 4
73218 | 14.22 | 176.8 | 2474 |  | 9.18 | 228.7 | 2100 | 84.88 | 7.11 | 0.6 | 6
73726 | 14.26 | 161.7 | 2270 |  | 9.18 | 206.8 | 1898 | 83.61 | 6.94 | 0.5 | 4
74234 | 14.32 | 146.1 | 2080 |  | 9.19 | 186.8 | 1708 | 82.12 | 7.06 | 0.5 | 4
74742 | 14.36 | 133.9 | 1916 |  | 9.19 | 171 | 1570 | 81.94 | 7.18 | 0.5 | 4
75250 | 14.42 | 124 | 1792 |  | 9.19 | 158.8 | 1458 | 81.36 | 7.23 | 0.6 | 4
75758 | 14.44 | 112.9 | 1636 |  | 9.19 | 146.2 | 1344 | 82.15 | 7.3 | 0.6 | 4
76266 | 14.39 | 109.4 | 1576 |  | 9.2 | 141.4 | 1298 | 82.36 | 7.25 | 0.9 | 4
76774 | 14.38 | 105.4 | 1520 |  | 9.2 | 136.9 | 1258 | 82.76 | 7.29 | 0.3 | 4
77282 | 14.39 | 99.5 | 1436 |  | 9.2 | 128.1 | 1176 | 81.89 | 7.42 | 0.3 | 6
77790 | 14.42 | 93.3 | 1346 |  | 9.2 | 119.4 | 1102 | 81.87 | 7.42 | 0.4 | 4
78298 | 14.44 | 88 | 1268 |  | 9.2 | 112 | 1028 | 81.07 | 7.43 | 0.6 | 4
78806 | 14.46 | 83.1 | 1196 |  | 9.2 | 104.2 | 956 | 79.93 | 7.43 | 0.6 | 4
79314 | 14.47 | 79.8 | 1156 |  | 9.2 | 99.8 | 918 | 79.41 | 7.44 | 0.5 | 4
79822 | 14.5 | 76.9 | 1114 |  | 9.21 | 95.7 | 882 | 79.17 | 7.88 | 0.4 | 4
80330 | 14.52 | 74.6 | 1082 |  | 9.2 | 92.2 | 848 | 78.37 | 7.53 | 0.6 | 6
80838 | 14.53 | 71.8 | 1042 |  | 9.21 | 88 | 810 | 77.74 | 7.62 | 0.5 | 6
81346 | 14.55 | 69.1 | 1006 |  | 9.21 | 83.9 | 774 | 76.94 | 7.89 | 0.8 | 6
81854 | 14.54 | 67.3 | 980 |  | 9.21 | 81.3 | 748 | 76.33 | 7.92 | 0.6 | 4
82362 | 14.55 | 64.8 | 944 |  | 9.21 | 78.1 | 718 | 76.06 | 7.92 | 0.4 | 4
82870 | 14.55 | 61.6 | 898 |  | 9.22 | 73.8 | 678 | 75.5 | 7.92 | 0.7 | 6
83378 | 14.54 | 59.5 | 866 |  | 9.21 | 70.9 | 648 | 74.83 | 7.91 | 0.5 | 4
83886 | 14.53 | 58.1 | 846 |  | 9.21 | 68.5 | 630 | 74.47 | 7.92 | 0.8 | 4
84394 | 14.53 | 55.9 | 812 |  | 9.22 | 66.1 | 610 | 75.12 | 7.92 | 0.5 | 4
84902 | 14.54 | 54.1 | 786 |  | 9.22 | 63.4 | 586 | 74.55 | 7.91 | 0.5 | 4
85410 | 14.56 | 53.1 | 774 |  | 9.22 | 61.6 | 566 | 73.13 | 7.88 | 0.4 | 4 |  | 電容充飽電
85918 | 14.57 | 52.5 | 764 |  | 9.22 | 60.6 | 558 | 73.04 | 7.93 | 0.8 | 6
86426 | 14.57 | 51.3 | 748 |  | 9.22 | 58.7 | 540 | 72.19 | 7.95 | 0.4 | 4
86934 | 14.59 | 49.8 | 728 |  | 9.22 | 56.6 | 522 | 71.7 | 5.72 | 0.5 | 4
87442 | 14.58 | 49.1 | 714 |  | 9.22 | 55.7 | 514 | 71.99 | 5.16 | 0.5 | 4
87950 | 14.58 | 47.7 | 694 |  | 9.22 | 54.2 | 498 | 71.76 | 5.16 | 0.6 | 4
88458 | 14.54 | 51.2 | 748 |  | 9.2 | 59.5 | 550 | 73.53 | 4.99 | 151.1 | 1110 |  | 手機插入
88966 | 14.43 | 66.7 | 964 |  | 9.2 | 81.7 | 750 | 77.8 | 4.98 | 283.4 | 1006
89474 | 12.88 | 393.4 | 5066 |  | 9.15 | 509.3 | 4670 | 92.18 | 4.85 | 1979.5 | 9598
89982 | 12.48 | 480.1 | 5990 |  | 9.13 | 603.4 | 5544 | 92.55 | 4.85 | 1986.6 | 9630
90490 | 12.12 | 559.6 | 6776 |  | 9.12 | 679.9 | 6200 | 91.5 | 4.85 | 1990.7 | 9644
90998 | 13.5 | 290 | 3912 |  | 9.16 | 379.7 | 3476 | 88.85 | 4.94 | 481.4 | 2376
91506 | 13.55 | 280.2 | 3794 |  | 9.16 | 362.2 | 3316 | 87.4 | 4.94 | 479.2 | 2362
92014 | 12.64 | 458.7 | 5796 |  | 9.14 | 564.4 | 5152 | 88.89 | 4.88 | 1475.8 | 7202
92522 | 12.38 | 506.8 | 6278 |  | 9.13 | 621.2 | 5630 | 89.68 | 4.88 | 1479.1 | 7212
93030 | 12.19 | 542.1 | 6616 |  | 9.12 | 659.9 | 5994 | 90.6 | 4.88 | 1479.7 | 7216
93538 | 12.02 | 570.2 | 6852 |  | 9.12 | 692.6 | 6318 | 92.21 | 4.88 | 1481.4 | 7222
94046 | 12.28 | 516.9 | 6340 |  | 9.12 | 643.1 | 5866 | 92.52 | 4.78 | 1477.6 | 7058
94554 | 12.02 | 569.3 | 6838 |  | 9.12 | 687.5 | 6268 | 91.66 | 4.79 | 1480.1 | 7074
95062 | 11.9 | 599.8 | 7134 |  | 9.12 | 707 | 6468 | 90.66 | 4.78 | 1481.4 | 7082
95570 | 11.83 | 619.8 | 7328 |  | 9.12 | 720.4 | 6548 | 89.36 | 4.78 | 1481.6 | 7082
96078 | 11.79 | 629.7 | 7422 |  | 9.1 | 733.8 | 6682 | 90.03 | 4.98 | 1484.4 | 7400
96586 | 11.77 | 627.7 | 7386 |  | 9.1 | 738.3 | 6712 | 90.87 | 4.98 | 1485.3 | 7392
97094 | 11.75 | 623.2 | 7328 |  | 9.1 | 741.6 | 6738 | 91.95 | 4.98 | 1485.1 | 7382
97602 | 11.74 | 623.6 | 7328 |  | 9.09 | 743.1 | 6776 | 92.47 | 4.99 | 1485.9 | 7396
98110 | 11.73 | 626 | 7344 |  | 9.08 | 742.6 | 6792 | 92.48 | 5.18 | 1487.9 | 7708
98618 | 11.73 | 630 | 7382 |  | 9.07 | 737.4 | 6688 | 90.6 | 5.18 | 1487.6 | 7708
99126 | 11.72 | 638.1 | 7474 |  | 9.06 | 736.6 | 6672 | 89.27 | 5.18 | 1488 | 7708
99634 | 11.72 | 641.4 | 7514 |  | 9.06 | 740.2 | 6702 | 89.19 | 5.18 | 1489.1 | 7710
100142 | 11.71 | 640.3 | 7494 |  | 9.05 | 750.4 | 6740 | 89.94 | 5.39 | 1489.2 | 8012
100650 | 11.7 | 638.5 | 7464 |  | 9.04 | 758.2 | 6826 | 91.45 | 5.38 | 1489.8 | 8016
101158 | 11.69 | 632.6 | 7396 |  | 9.03 | 757.4 | 6846 | 92.56 | 5.38 | 1489.1 | 8012
101666 | 11.69 | 630 | 7360 |  | 9.02 | 756.3 | 6822 | 92.69 | 5.38 | 1490 | 8012
102174 | 11.68 | 637.7 | 7446 |  | 9.02 | 757.7 | 6826 | 91.67 | 5.55 | 1489.5 | 8258
102682 | 11.68 | 643.6 | 7514 |  | 9.01 | 749.5 | 6774 | 90.15 | 5.55 | 1490.1 | 8260
103190 | 11.67 | 648.2 | 7562 |  | 9 | 753.2 | 6756 | 89.34 | 5.55 | 1489.8 | 8260
103698 | 11.66 | 651.9 | 7606 |  | 8.99 | 759 | 6822 | 89.69 | 5.55 | 1490.8 | 8260
104206 | 11.66 | 643.6 | 7500 |  | 8.98 | 757.4 | 6796 | 90.61 | 5.75 | 1487.9 | 8550
104714 | 11.65 | 637 | 7422 |  | 8.97 | 760.2 | 6812 | 91.78 | 5.75 | 1488.7 | 8552
105222 | 11.65 | 631.7 | 7356 |  | 8.96 | 760.5 | 6810 | 92.58 | 5.75 | 1488.3 | 8550
105730 | 11.64 | 632.6 | 7366 |  | 8.95 | 755.6 | 6810 | 92.45 | 5.75 | 1488 | 8550
106238 | 11.64 | 633.1 | 7372 |  | 8.94 | 749.3 | 6760 | 91.7 | 5.94 | 1487.9 | 8850
106746 | 11.64 | 636.9 | 7412 |  | 8.93 | 748.1 | 6714 | 90.58 | 5.95 | 1487.9 | 8844
107254 | 11.64 | 639.9 | 7442 |  | 8.92 | 746.2 | 6652 | 89.38 | 5.95 | 1488.4 | 8848
107762 | 11.63 | 638.9 | 7428 |  | 8.91 | 744.6 | 6622 | 89.15 | 5.95 | 1487.1 | 8844
108270 | 11.62 | 638.6 | 7422 |  | 8.89 | 747.9 | 6646 | 89.54 | 6.15 | 1486.1 | 9136
108778 | 11.62 | 641 | 7448 |  | 8.88 | 755.8 | 6702 | 89.98 | 6.15 | 1485.9 | 9130
109286 | 11.61 | 641.6 | 7452 |  | 8.87 | 768.3 | 6774 | 90.9 | 6.15 | 1486.6 | 9140
109794 | 11.61 | 634.4 | 7366 |  | 8.86 | 763 | 6750 | 91.64 | 6.15 | 1486.5 | 9140
110302 | 11.61 | 632.3 | 7336 |  | 8.84 | 765.9 | 6770 | 92.28 | 6.35 | 1485.9 | 9428
110810 | 11.6 | 631.8 | 7330 |  | 8.83 | 767.4 | 6774 | 92.41 | 6.35 | 1485.5 | 9430
111318 | 11.6 | 635.1 | 7366 |  | 8.82 | 770.9 | 6786 | 92.13 | 6.35 | 1486.1 | 9428
111826 | 11.59 | 638.5 | 7402 |  | 8.8 | 772.8 | 6796 | 91.81 | 6.35 | 1487.1 | 9434
112334 | 11.59 | 638.4 | 7400 |  | 8.79 | 764.9 | 6760 | 91.35 | 6.56 | 1486.4 | 9738 |  | QC協議生效，開始快充
112842 | 11.58 | 636.1 | 7370 |  | 8.77 | 758.2 | 6692 | 90.8 | 6.55 | 1486.5 | 9728
113350 | 11.58 | 635.7 | 7364 |  | 8.76 | 755.6 | 6652 | 90.33 | 6.55 | 1487.3 | 9728
113858 | 11.58 | 643.9 | 7454 |  | 8.74 | 762.3 | 6662 | 89.37 | 6.55 | 1486.4 | 9738
114366 | 11.57 | 644.6 | 7458 |  | 8.73 | 763.1 | 6656 | 89.25 | 6.75 | 1487.7 | 10034
114874 | 11.57 | 649 | 7510 |  | 8.71 | 767.2 | 6678 | 88.92 | 6.76 | 1486.8 | 10034
115382 | 11.57 | 647.2 | 7484 |  | 8.7 | 766 | 6652 | 88.88 | 6.75 | 1487.1 | 10040
115890 | 11.57 | 649.9 | 7514 |  | 8.68 | 774.9 | 6674 | 88.82 | 6.75 | 1487.1 | 10030
116398 | 11.56 | 656.3 | 7586 |  | 8.66 | 784.2 | 6734 | 88.77 | 6.95 | 1487.8 | 10342
116906 | 11.56 | 658.8 | 7612 |  | 8.65 | 787.3 | 6754 | 88.73 | 6.95 | 1488.1 | 10332
117414 | 11.55 | 653.9 | 7554 |  | 8.63 | 783.7 | 6764 | 89.54 | 6.95 | 1488.9 | 10342
117922 | 11.55 | 652.2 | 7534 |  | 8.62 | 783.1 | 6738 | 89.43 | 6.95 | 1488 | 10346
118430 | 11.54 | 653.5 | 7544 |  | 8.6 | 787.1 | 6760 | 89.61 | 7.15 | 1489.4 | 10646
118938 | 11.55 | 652.6 | 7534 |  | 8.58 | 786.8 | 6738 | 89.43 | 7.15 | 1489.1 | 10650
119446 | 11.54 | 651.8 | 7520 |  | 8.56 | 792.6 | 6728 | 89.47 | 7.16 | 1488.8 | 10644
119954 | 11.54 | 657.4 | 7582 |  | 8.54 | 800 | 6776 | 89.37 | 7.15 | 1490.1 | 10650
120462 | 11.53 | 659.7 | 7608 |  | 8.52 | 803.9 | 6792 | 89.27 | 7.15 | 1489 | 10646
120970 | 11.53 | 652.1 | 7518 |  | 8.5 | 794.8 | 6754 | 89.84 | 7.35 | 1490 | 10942
121478 | 11.52 | 649.3 | 7482 |  | 8.48 | 792.5 | 6714 | 89.74 | 7.36 | 1490.8 | 10962
121986 | 11.52 | 651.4 | 7504 |  | 8.46 | 795.2 | 6720 | 89.55 | 7.36 | 1490.5 | 10948
122494 | 11.52 | 654.6 | 7540 |  | 8.44 | 799 | 6738 | 89.36 | 7.36 | 1490.6 | 10952
123002 | 11.52 | 648.8 | 7468 |  | 8.42 | 797.7 | 6658 | 89.15 | 7.55 | 1491.2 | 11256
123510 | 11.51 | 648.9 | 7468 |  | 8.4 | 798.5 | 6646 | 88.99 | 7.55 | 1490.9 | 11246
124018 | 11.51 | 650.6 | 7484 |  | 8.37 | 800.2 | 6702 | 89.55 | 7.55 | 1492.3 | 11250
124526 | 11.5 | 647.2 | 7446 |  | 8.35 | 795.8 | 6636 | 89.12 | 7.56 | 1491.9 | 11256
125034 | 11.5 | 646 | 7432 |  | 8.33 | 794.2 | 6606 | 88.89 | 7.66 | 1492.9 | 11440
125542 | 11.5 | 646 | 7428 |  | 8.31 | 800.8 | 6590 | 88.72 | 7.64 | 1492.3 | 11400
126050 | 11.5 | 652.2 | 7494 |  | 8.29 | 808.1 | 6632 | 88.5 | 7.62 | 1491.6 | 11368
126558 | 11.49 | 650.6 | 7478 |  | 8.26 | 806.3 | 6616 | 88.47 | 7.6 | 1491.6 | 11338
127066 | 11.49 | 647.8 | 7442 |  | 8.24 | 803.3 | 6620 | 88.95 | 7.58 | 1491.9 | 11302
127574 | 11.49 | 652.2 | 7488 |  | 8.22 | 809 | 6642 | 88.7 | 7.56 | 1492 | 11270
128082 | 11.49 | 652.4 | 7482 |  | 8.2 | 808.7 | 6626 | 88.56 | 7.54 | 1492.4 | 11240
128590 | 11.48 | 650.3 | 7448 |  | 8.18 | 811.3 | 6584 | 88.4 | 7.52 | 1491.9 | 11214
129098 | 11.48 | 653.6 | 7488 |  | 8.16 | 816.2 | 6616 | 88.35 | 7.5 | 1491.7 | 11170
129606 | 11.48 | 659.4 | 7536 |  | 8.14 | 821.5 | 6656 | 88.32 | 7.48 | 1491.6 | 11154
130114 | 11.47 | 651.7 | 7446 |  | 8.12 | 813 | 6594 | 88.56 | 7.46 | 1492.2 | 11122
130622 | 11.47 | 650 | 7422 |  | 8.09 | 812.3 | 6570 | 88.52 | 7.44 | 1491.4 | 11088
131130 | 11.47 | 652.1 | 7446 |  | 8.08 | 815.9 | 6584 | 88.42 | 7.41 | 1491.3 | 11052
131638 | 11.46 | 655 | 7468 |  | 8.05 | 823.3 | 6596 | 88.32 | 7.39 | 1492.1 | 11034
132146 | 11.46 | 656 | 7472 |  | 8.03 | 824.5 | 6600 | 88.33 | 7.37 | 1492.8 | 11004
132654 | 11.46 | 659.7 | 7504 |  | 8.01 | 830.3 | 6652 | 88.65 | 7.36 | 1491.6 | 10968
133162 | 11.46 | 657.1 | 7482 |  | 7.99 | 829.3 | 6620 | 88.48 | 7.34 | 1490.8 | 10938
133670 | 11.46 | 652.9 | 7436 |  | 7.97 | 825.6 | 6570 | 88.35 | 7.32 | 1491.9 | 10902
134178 | 11.46 | 651.6 | 7418 |  | 7.95 | 828.7 | 6564 | 88.49 | 7.3 | 1491.3 | 10876
134686 | 11.46 | 653.8 | 7442 |  | 7.93 | 831.8 | 6574 | 88.34 | 7.28 | 1491.3 | 10834
135194 | 11.45 | 654.3 | 7446 |  | 7.91 | 833.3 | 6586 | 88.45 | 7.26 | 1491.9 | 10816
135702 | 11.45 | 648.7 | 7376 |  | 7.89 | 827.2 | 6514 | 88.31 | 7.23 | 1491.7 | 10780
136210 | 11.44 | 643.4 | 7328 |  | 7.87 | 826.8 | 6456 | 88.1 | 7.21 | 1490.7 | 10754
136718 | 11.44 | 645.3 | 7344 |  | 7.85 | 830.2 | 6476 | 88.18 | 7.19 | 1491.3 | 10716
137226 | 11.44 | 644.4 | 7372 |  | 7.83 | 830.9 | 6498 | 88.14 | 7.17 | 1491.4 | 10692
137734 | 11.44 | 641.6 | 7340 |  | 7.81 | 828 | 6456 | 87.96 | 7.15 | 1491.4 | 10656
138242 | 11.44 | 646.5 | 7392 |  | 7.79 | 834.9 | 6488 | 87.77 | 7.14 | 1491.2 | 10630
138750 | 11.44 | 650.3 | 7438 |  | 7.76 | 847.8 | 6524 | 87.71 | 7.11 | 1490.9 | 10590
139258 | 11.43 | 645.4 | 7380 |  | 7.74 | 844 | 6478 | 87.78 | 7.09 | 1491.7 | 10574
139766 | 11.43 | 640.4 | 7320 |  | 7.72 | 839.7 | 6482 | 88.55 | 7.07 | 1491 | 10532
140274 | 11.44 | 635.5 | 7264 |  | 7.7 | 837.4 | 6440 | 88.66 | 7.05 | 1490.4 | 10500
140782 | 11.44 | 633 | 7236 |  | 7.68 | 836.9 | 6416 | 88.67 | 7.03 | 1490.5 | 10470
141290 | 11.43 | 633.6 | 7242 |  | 7.66 | 847.8 | 6452 | 89.09 | 7.01 | 1491.7 | 10454
141798 | 11.43 | 631.7 | 7218 |  | 7.64 | 848.9 | 6478 | 89.75 | 6.99 | 1491.1 | 10414
142306 | 11.43 | 626.6 | 7160 |  | 7.62 | 847.6 | 6446 | 90.03 | 6.97 | 1490.7 | 10382
142814 | 11.42 | 630.4 | 7202 |  | 7.6 | 858.1 | 6512 | 90.42 | 6.95 | 1490.7 | 10352
143322 | 11.42 | 628.8 | 7182 |  | 7.58 | 857.3 | 6512 | 90.67 | 6.93 | 1490.1 | 10322
143830 | 11.42 | 629 | 7182 |  | 7.56 | 861.5 | 6534 | 90.98 | 6.91 | 1491.9 | 10296
144338 | 11.42 | 622.4 | 7108 |  | 7.53 | 854.8 | 6440 | 90.6 | 6.89 | 1490.2 | 10264
144846 | 11.42 | 618.5 | 7064 |  | 7.51 | 848.4 | 6360 | 90.03 | 6.87 | 1490.5 | 10230
145354 | 11.42 | 622.2 | 7104 |  | 7.49 | 851.5 | 6370 | 89.67 | 6.85 | 1490.2 | 10198
145862 | 11.42 | 624.6 | 7134 |  | 7.47 | 845.7 | 6348 | 88.98 | 6.83 | 1490.7 | 10178
146370 | 11.42 | 626 | 7150 |  | 7.45 | 845.5 | 6298 | 88.08 | 6.81 | 1490.3 | 10138
146878 | 11.42 | 626.6 | 7154 |  | 7.43 | 844.5 | 6266 | 87.59 | 6.79 | 1491 | 10122
147386 | 11.42 | 629.5 | 7186 |  | 7.41 | 848 | 6268 | 87.23 | 6.77 | 1490.4 | 10076
147894 | 11.42 | 633.1 | 7232 |  | 7.39 | 863.3 | 6330 | 87.53 | 6.75 | 1489.2 | 10046
148402 | 11.41 | 633.2 | 7258 |  | 7.37 | 872 | 6380 | 87.9 | 6.73 | 1489.7 | 10010
148910 | 11.42 | 633.1 | 7282 |  | 7.35 | 880.4 | 6468 | 88.82 | 6.71 | 1489.6 | 9992
149418 | 11.42 | 622.6 | 7160 |  | 7.33 | 875.3 | 6402 | 89.41 | 6.69 | 1489.8 | 9952
149926 | 11.42 | 617.7 | 7092 |  | 7.31 | 871.9 | 6386 | 90.05 | 6.67 | 1489.7 | 9928
150434 | 11.41 | 615.4 | 7042 |  | 7.28 | 869.1 | 6364 | 90.37 | 6.65 | 1489.9 | 9890
150942 | 11.41 | 615.2 | 7012 |  | 7.26 | 867.5 | 6298 | 89.82 | 6.63 | 1490.3 | 9874
151450 | 11.41 | 621.2 | 7052 |  | 7.24 | 870.4 | 6294 | 89.25 | 6.61 | 1490.4 | 9846
151958 | 11.41 | 619.9 | 7016 |  | 7.22 | 864.9 | 6240 | 88.94 | 6.59 | 1489.7 | 9808
152466 | 11.41 | 619.8 | 7016 |  | 7.2 | 858.6 | 6204 | 88.43 | 6.56 | 1489.3 | 9782
152974 | 11.41 | 623 | 7056 |  | 7.18 | 861 | 6184 | 87.64 | 6.55 | 1490.4 | 9748
153482 | 11.41 | 623.8 | 7078 |  | 7.16 | 864.6 | 6180 | 87.31 | 6.53 | 1488.9 | 9716
153990 | 11.41 | 629.6 | 7164 |  | 7.14 | 874.5 | 6232 | 86.99 | 6.51 | 1489 | 9680
154498 | 11.41 | 630.7 | 7190 |  | 7.12 | 887.4 | 6262 | 87.09 | 6.49 | 1489.5 | 9656
155006 | 11.41 | 624.5 | 7120 |  | 7.1 | 883.9 | 6222 | 87.39 | 6.47 | 1488.8 | 9618
155514 | 11.4 | 622.9 | 7108 |  | 7.08 | 887.1 | 6278 | 88.32 | 6.45 | 1488.9 | 9588
156022 | 11.41 | 617.8 | 7048 |  | 7.06 | 886.5 | 6248 | 88.65 | 6.43 | 1490.1 | 9578
156530 | 11.4 | 622.9 | 7108 |  | 7.04 | 901.6 | 6322 | 88.94 | 6.41 | 1489.7 | 9538
157038 | 11.41 | 617.2 | 7038 |  | 7.02 | 898.3 | 6292 | 89.4 | 6.39 | 1488.7 | 9510
157546 | 11.41 | 612.6 | 6986 |  | 7 | 897.1 | 6272 | 89.78 | 6.37 | 1489.4 | 9470
158054 | 11.4 | 612.2 | 6982 |  | 6.98 | 898.9 | 6262 | 89.69 | 6.35 | 1490.3 | 9454
158562 | 11.4 | 614.5 | 7010 |  | 6.96 | 901.8 | 6312 | 90.04 | 6.33 | 1489.9 | 9428
159070 | 11.4 | 613.8 | 6996 |  | 6.94 | 903.2 | 6304 | 90.11 | 6.31 | 1490.2 | 9394
159578 | 11.4 | 614.6 | 7010 |  | 6.92 | 905.3 | 6262 | 89.33 | 6.3 | 1490 | 9368
160086 | 11.4 | 611.7 | 6974 |  | 6.9 | 903.1 | 6222 | 89.22 | 6.28 | 1490.5 | 9342
160594 | 11.4 | 611.9 | 6980 |  | 6.88 | 896.4 | 6210 | 88.97 | 6.26 | 1489.3 | 9306
161102 | 11.4 | 614.2 | 7002 |  | 6.86 | 899.6 | 6216 | 88.77 | 6.24 | 1490.2 | 9290
161610 | 11.4 | 609.9 | 6954 |  | 6.84 | 893.2 | 6102 | 87.75 | 6.22 | 1490.2 | 9250
162118 | 11.4 | 612 | 6976 |  | 6.82 | 894.5 | 6094 | 87.36 | 6.19 | 1490.6 | 9230
162626 | 11.4 | 613 | 6990 |  | 6.76 | 899.6 | 6086 | 87.07 | 6.07 | 1736.2 | 10536
163134 | 11.4 | 621.2 | 7036 |  | 6.74 | 906.1 | 6102 | 86.73 | 6.04 | 1737.7 | 10496
163642 | 11.4 | 624.3 | 7078 |  | 6.7 | 913.7 | 6118 | 86.44 | 6.01 | 1738.3 | 10444
164150 | 11.4 | 627.7 | 7136 |  | 6.68 | 922.1 | 6144 | 86.1 | 5.99 | 1737.9 | 10400
164658 | 11.4 | 626 | 7136 |  | 6.65 | 931.3 | 6144 | 86.1 | 5.96 | 1739.6 | 10358
165166 | 11.4 | 626.8 | 7154 |  | 6.62 | 937.6 | 6206 | 86.75 | 5.93 | 1739.6 | 10306
165674 | 11.4 | 621.8 | 7114 |  | 6.59 | 937.2 | 6174 | 86.79 | 5.9 | 1738.8 | 10260
166182 | 11.4 | 620.2 | 7110 |  | 6.57 | 940.9 | 6168 | 86.75 | 5.88 | 1739.1 | 10214
166690 | 11.4 | 613 | 7036 |  | 6.54 | 944.1 | 6134 | 87.18 | 5.85 | 1738.4 | 10152
167198 | 11.4 | 609.6 | 7006 |  | 6.51 | 946.3 | 6154 | 87.84 | 5.82 | 1738.6 | 10116
167706 | 11.4 | 611.4 | 7022 |  | 6.48 | 955.3 | 6186 | 88.09 | 5.8 | 1739.8 | 10070
168214 | 11.4 | 608.4 | 6990 |  | 6.46 | 953.6 | 6174 | 88.33 | 5.77 | 1738.1 | 10010
168722 | 11.4 | 608.6 | 6970 |  | 6.43 | 957 | 6186 | 88.75 | 5.74 | 1738 | 9968
169230 | 11.4 | 605.1 | 6898 |  | 6.4 | 953.4 | 6098 | 88.4 | 5.72 | 1739.2 | 9928
169738 | 11.4 | 606.3 | 6910 |  | 6.37 | 954.1 | 6072 | 87.87 | 5.69 | 1738.8 | 9882
170246 | 11.4 | 605.8 | 6908 |  | 6.34 | 945.5 | 6040 | 87.43 | 5.66 | 1738 | 9844
170754 | 11.4 | 607.7 | 6924 |  | 6.32 | 946.9 | 6016 | 86.89 | 5.64 | 1737 | 9774
171262 | 11.4 | 611.4 | 6966 |  | 6.29 | 951.6 | 5984 | 85.9 | 5.61 | 1739.8 | 9758
171770 | 11.4 | 609.6 | 6950 |  | 6.26 | 949.3 | 5934 | 85.38 | 5.58 | 1738.5 | 9692
172278 | 11.4 | 610.7 | 6956 |  | 6.24 | 957.2 | 5934 | 85.31 | 5.56 | 1738.3 | 9644
172786 | 11.4 | 613.7 | 6992 |  | 6.21 | 966.5 | 6000 | 85.81 | 5.53 | 1738 | 9608
173294 | 11.4 | 614.4 | 7006 |  | 6.19 | 971.9 | 6004 | 85.7 | 5.5 | 1738.2 | 9556
173802 | 11.4 | 612.8 | 6982 |  | 6.16 | 983.8 | 6006 | 86.02 | 5.48 | 1738.7 | 9512
174310 | 11.4 | 608.1 | 6930 |  | 6.14 | 984.7 | 6006 | 86.67 | 5.45 | 1739.5 | 9476
174818 | 11.4 | 604 | 6884 |  | 6.1 | 986.7 | 6020 | 87.45 | 5.43 | 1739.6 | 9434
175326 | 11.4 | 604.1 | 6884 |  | 6.08 | 994.7 | 6042 | 87.77 | 5.4 | 1741.7 | 9398
175834 | 11.4 | 598.5 | 6820 |  | 6.05 | 988 | 6014 | 88.18 | 5.38 | 1741.5 | 9356
176342 | 11.4 | 596.9 | 6800 |  | 6.03 | 988.7 | 5996 | 88.18 | 5.35 | 1741.6 | 9310
176850 | 11.4 | 594.7 | 6754 |  | 6 | 983.9 | 5896 | 87.3 | 5.32 | 1743.8 | 9270
177358 | 11.4 | 598 | 6770 |  | 5.97 | 985.6 | 5876 | 86.79 | 5.3 | 1744.6 | 9234
177866 | 11.4 | 601 | 6792 |  | 5.95 | 981.7 | 5868 | 86.4 | 5.27 | 1745.7 | 9204
178374 | 11.4 | 604.1 | 6828 |  | 5.92 | 985.6 | 5836 | 85.47 | 5.25 | 1746.8 | 9146
178882 | 11.4 | 605.1 | 6852 |  | 5.9 | 988.8 | 5820 | 84.94 | 5.22 | 1747.4 | 9116
179390 | 11.4 | 605.4 | 6872 |  | 5.87 | 999.1 | 5820 | 84.69 | 5.2 | 1748.9 | 9084
179898 | 11.4 | 607.1 | 6928 |  | 5.85 | 1009.5 | 5856 | 84.53 | 5.17 | 1749.4 | 9034
180406 | 11.4 | 605.3 | 6920 |  | 5.82 | 1014.8 | 5898 | 85.23 | 5.14 | 1752.6 | 9002
180914 | 11.4 | 601.1 | 6894 |  | 5.8 | 1017.6 | 5886 | 85.38 | 5.12 | 1752.2 | 8966
181422 | 11.4 | 596.7 | 6852 |  | 5.77 | 1024.7 | 5892 | 85.99 | 5.1 | 1755.9 | 8936
181930 | 11.4 | 591.6 | 6740 |  | 5.74 | 1023.9 | 5878 | 87.21 | 5.07 | 1758 | 8896
182438 | 11.4 | 587.1 | 6692 |  | 5.72 | 1023.9 | 5850 | 87.42 | 5.04 | 1759.2 | 8860
182946 | 11.4 | 586.5 | 6684 |  | 5.69 | 1020.9 | 5852 | 87.55 | 5.02 | 1760.8 | 8828
183454 | 11.4 | 587.2 | 6692 |  | 5.66 | 1021.9 | 5784 | 86.43 | 4.99 | 1763.5 | 8796
183962 | 11.4 | 590.8 | 6734 |  | 5.64 | 1025.2 | 5770 | 85.68 | 4.97 | 1763.9 | 8750
184470 | 11.4 | 591.3 | 6738 |  | 5.62 | 1018.4 | 5734 | 85.1 | 4.94 | 1764.8 | 8720
184978 | 11.4 | 595.1 | 6780 |  | 5.59 | 1021.9 | 5714 | 84.28 | 4.92 | 1764 | 8674
185486 | 11.4 | 599 | 6822 |  | 5.57 | 1029.3 | 5722 | 83.88 | 4.89 | 1763.2 | 8612
185994 | 11.4 | 603.1 | 6872 |  | 5.54 | 1040.2 | 5754 | 83.73 | 4.86 | 1762.2 | 8566
186502 | 11.4 | 606.2 | 6904 |  | 5.52 | 1059.4 | 5804 | 84.07 | 4.84 | 1758.5 | 8510
187010 | 11.4 | 600.7 | 6846 |  | 5.5 | 1062.6 | 5836 | 85.25 | 4.82 | 1758 | 8468
187518 | 11.4 | 594.2 | 6770 |  | 5.47 | 1063 | 5804 | 85.73 | 4.8 | 1758.6 | 8422
188026 | 11.39 | 589.5 | 6718 |  | 5.45 | 1064 | 5814 | 86.54 | 4.78 | 1757.6 | 8378
188534 | 11.4 | 586.7 | 6684 |  | 5.42 | 1064 | 5770 | 86.33 | 4.75 | 1752.9 | 8324
189042 | 11.4 | 588.3 | 6674 |  | 5.4 | 1062.5 | 5728 | 85.83 | 4.73 | 1749.6 | 8278
189550 | 11.4 | 595 | 6720 |  | 5.38 | 1058.5 | 5724 | 85.18 | 4.7 | 1748.5 | 8218
190058 | 11.4 | 595.9 | 6730 |  | 5.37 | 1054 | 5652 | 83.98 | 4.7 | 1748.2 | 8196
190566 | 11.4 | 593.8 | 6738 |  | 5.37 | 1050.3 | 5620 | 83.41 | 4.73 | 1600.2 | 7566
191074 | 11.4 | 593.1 | 6764 |  | 5.36 | 1064.5 | 5640 | 83.38 | 4.71 | 1598.5 | 7534
191582 | 11.4 | 591.5 | 6780 |  | 5.34 | 1075.5 | 5688 | 83.89 | 4.7 | 1598 | 7498
192090 | 11.39 | 587.6 | 6754 |  | 5.32 | 1081.7 | 5742 | 85.02 | 4.68 | 1597.2 | 7462
192598 | 11.39 | 584.2 | 6702 |  | 5.3 | 1085.5 | 5748 | 85.77 | 4.66 | 1595.7 | 7442
193106 | 11.4 | 581.7 | 6642 |  | 5.28 | 1076.8 | 5724 | 86.18 | 4.65 | 1592.4 | 7396
193614 | 11.4 | 581.6 | 6626 |  | 5.26 | 1070.6 | 5632 | 85 | 4.63 | 1593.5 | 7376
194122 | 11.4 | 585.1 | 6666 |  | 5.27 | 1063 | 5590 | 83.86 | 4.66 | 1495.2 | 6964
194630 | 11.4 | 588.6 | 6708 |  | 5.26 | 1063.2 | 5570 | 83.04 | 4.65 | 1494.5 | 6934
195138 | 11.4 | 595 | 6780 |  | 5.24 | 1076.7 | 5636 | 83.13 | 4.64 | 1493.6 | 6920
195646 | 11.4 | 595.3 | 6784 |  | 5.24 | 1086.6 | 5672 | 83.61 | 4.62 | 1490.6 | 6888
196154 | 11.4 | 587.8 | 6698 |  | 5.22 | 1093.8 | 5686 | 84.89 | 4.61 | 1490.7 | 6862
196662 | 11.39 | 585.7 | 6672 |  | 5.21 | 1099.7 | 5728 | 85.85 | 4.6 | 1488.5 | 6836
197170 | 11.4 | 578.9 | 6596 |  | 5.22 | 1088.8 | 5676 | 86.05 | 4.64 | 1390.7 | 6448
197678 | 11.4 | 577 | 6576 |  | 5.2 | 1074.2 | 5640 | 85.77 | 4.63 | 1390.5 | 6432
198186 | 11.4 | 578.6 | 6594 |  | 5.2 | 1068.7 | 5554 | 84.23 | 4.62 | 1390.4 | 6406
198694 | 11.4 | 583.3 | 6648 |  | 5.19 | 1066.7 | 5524 | 83.09 | 4.61 | 1390.6 | 6402
199202 | 11.4 | 583.6 | 6648 |  | 5.18 | 1071.6 | 5512 | 82.91 | 4.6 | 1390.9 | 6380
199710 | 11.4 | 584.4 | 6658 |  | 5.17 | 1077.1 | 5568 | 83.63 | 4.59 | 1387.9 | 6364
200218 | 11.4 | 577.2 | 6630 |  | 5.16 | 1080.3 | 5560 | 83.86 | 4.58 | 1387.8 | 6348
200726 | 11.39 | 570.9 | 6560 |  | 5.16 | 1084.7 | 5578 | 85.03 | 4.57 | 1389.8 | 6338
201234 | 11.39 | 568.6 | 6518 |  | 5.14 | 1084.8 | 5578 | 85.58 | 4.56 | 1388.9 | 6322
201742 | 11.39 | 568.9 | 6484 |  | 5.13 | 1082.9 | 5554 | 85.66 | 4.55 | 1385.2 | 6302
202250 | 11.4 | 571.5 | 6478 |  | 5.12 | 1072.1 | 5534 | 85.43 | 4.54 | 1387.1 | 6298
202758 | 11.4 | 575.6 | 6504 |  | 5.11 | 1071.8 | 5478 | 84.23 | 4.53 | 1386.1 | 6278
203266 | 11.4 | 579.7 | 6548 |  | 5.13 | 1065.7 | 5456 | 83.32 | 4.58 | 1287.2 | 5886
203774 | 11.39 | 578.8 | 6556 |  | 5.13 | 1066.8 | 5440 | 82.98 | 4.57 | 1287.1 | 5878
204282 | 11.4 | 578.5 | 6580 |  | 5.12 | 1070.8 | 5478 | 83.25 | 4.56 | 1286.8 | 5872
204790 | 11.4 | 577.1 | 6590 |  | 5.12 | 1073.7 | 5486 | 83.25 | 4.56 | 1286.4 | 5862
205298 | 11.39 | 576.7 | 6620 |  | 5.12 | 1089.4 | 5534 | 83.6 | 4.56 | 1286.8 | 5846
205806 | 11.4 | 576.1 | 6566 |  | 5.11 | 1096.1 | 5604 | 85.35 | 4.56 | 1285 | 5840
206314 | 11.4 | 573.3 | 6534 |  | 5.11 | 1096.8 | 5594 | 85.61 | 4.55 | 1285.4 | 5840
206822 | 11.4 | 568.1 | 6476 |  | 5.1 | 1087.7 | 5570 | 86.01 | 4.55 | 1285.6 | 5840
207330 | 11.4 | 566 | 6448 |  | 5.09 | 1085.5 | 5528 | 85.73 | 4.54 | 1285.6 | 5820
207838 | 11.4 | 569.5 | 6488 |  | 5.08 | 1088.2 | 5524 | 85.14 | 4.54 | 1285.4 | 5820
208346 | 11.39 | 566.9 | 6462 |  | 5.08 | 1073.3 | 5496 | 85.05 | 4.53 | 1284.7 | 5816
208854 | 11.4 | 570.9 | 6504 |  | 5.07 | 1076.8 | 5462 | 83.98 | 4.53 | 1283.7 | 5800
209362 | 11.4 | 568 | 6472 |  | 5.07 | 1068.4 | 5406 | 83.53 | 4.52 | 1282.3 | 5786
209870 | 11.4 | 571.5 | 6514 |  | 5.06 | 1070.1 | 5426 | 83.3 | 4.51 | 1283.7 | 5780
210378 | 11.39 | 573.4 | 6534 |  | 5.06 | 1070.9 | 5410 | 82.8 | 4.5 | 1282.8 | 5778
210886 | 11.4 | 573 | 6528 |  | 5.06 | 1068 | 5388 | 82.54 | 4.5 | 1283.3 | 5768
211394 | 11.4 | 576 | 6564 |  | 5.09 | 1071.6 | 5424 | 82.63 | 4.56 | 1184 | 5394
211902 | 11.4 | 578.7 | 6596 |  | 5.1 | 1073.8 | 5456 | 82.72 | 4.56 | 1183 | 5390
212410 | 11.4 | 581.6 | 6630 |  | 5.1 | 1086.1 | 5476 | 82.59 | 4.56 | 1184.3 | 5396
212918 | 11.4 | 577.3 | 6594 |  | 5.09 | 1081.7 | 5498 | 83.38 | 4.56 | 1185.2 | 5394
213426 | 11.4 | 571.3 | 6530 |  | 5.09 | 1071 | 5434 | 83.22 | 4.55 | 1183.4 | 5380
213934 | 11.4 | 569.6 | 6524 |  | 5.08 | 1076.9 | 5424 | 83.14 | 4.55 | 1183 | 5370
214442 | 11.4 | 570.9 | 6544 |  | 5.08 | 1078.4 | 5476 | 83.68 | 4.55 | 1182.5 | 5368
214950 | 11.4 | 572.3 | 6554 |  | 5.09 | 1078.5 | 5462 | 83.34 | 4.55 | 1182.3 | 5378
215458 | 11.4 | 572.8 | 6564 |  | 5.08 | 1085.3 | 5470 | 83.33 | 4.55 | 1181.8 | 5364
215966 | 11.4 | 570 | 6534 |  | 5.08 | 1079.9 | 5472 | 83.75 | 4.54 | 1182.6 | 5364
216474 | 11.4 | 569 | 6518 |  | 5.08 | 1075.7 | 5442 | 83.49 | 4.54 | 1182.3 | 5364
216982 | 11.4 | 568.8 | 6520 |  | 5.08 | 1079.9 | 5434 | 83.34 | 4.54 | 1182.3 | 5354
217490 | 11.4 | 567.4 | 6498 |  | 5.07 | 1074.9 | 5440 | 83.72 | 4.54 | 1181.7 | 5348
217998 | 11.4 | 566.5 | 6456 |  | 5.07 | 1076.8 | 5404 | 83.71 | 4.54 | 1181.8 | 5342
218506 | 11.4 | 573.8 | 6538 |  | 5.07 | 1084.9 | 5450 | 83.36 | 4.53 | 1181.7 | 5352
219014 | 11.4 | 571 | 6504 |  | 5.07 | 1076.3 | 5436 | 83.58 | 4.53 | 1181.5 | 5354
219522 | 11.4 | 571.5 | 6514 |  | 5.06 | 1080.7 | 5426 | 83.3 | 4.53 | 1182 | 5344
220030 | 11.4 | 571.6 | 6514 |  | 5.06 | 1076.2 | 5442 | 83.54 | 4.53 | 1181.2 | 5334
220538 | 11.4 | 571.5 | 6512 |  | 5.06 | 1071.7 | 5410 | 83.08 | 4.52 | 1182 | 5338
221046 | 11.4 | 569.2 | 6488 |  | 5.06 | 1071.2 | 5360 | 82.61 | 4.52 | 1180.8 | 5334
221554 | 11.4 | 572.2 | 6520 |  | 5.06 | 1071.4 | 5400 | 82.82 | 4.52 | 1181.3 | 5332
222062 | 11.4 | 574.2 | 6540 |  | 5.06 | 1073 | 5406 | 82.66 | 4.52 | 1181.3 | 5334
222570 | 11.4 | 570.6 | 6502 |  | 5.05 | 1070.4 | 5354 | 82.34 | 4.52 | 1181 | 5334
223078 | 11.4 | 570.1 | 6494 |  | 5.05 | 1066.7 | 5368 | 82.66 | 4.51 | 1180.6 | 5332
223586 | 11.4 | 570.9 | 6504 |  | 5.1 | 1065.5 | 5374 | 82.63 | 4.56 | 1130.6 | 5162
224094 | 11.4 | 567.9 | 6472 |  | 5.08 | 1058.7 | 5360 | 82.82 | 4.56 | 1130.3 | 5154
224602 | 11.4 | 568.9 | 6482 |  | 5.09 | 1058.7 | 5360 | 82.69 | 4.56 | 1130.6 | 5174
225110 | 11.4 | 576.9 | 6544 |  | 5.1 | 1069 | 5410 | 82.67 | 4.57 | 1130.5 | 5184
225618 | 11.4 | 571.4 | 6478 |  | 5.08 | 1060.5 | 5374 | 82.96 | 4.56 | 1130.6 | 5164
226126 | 11.4 | 568 | 6436 |  | 5.08 | 1054.9 | 5334 | 82.88 | 4.55 | 1130.9 | 5158
226634 | 11.4 | 567.6 | 6430 |  | 5.08 | 1055.5 | 5328 | 82.86 | 4.55 | 1130.7 | 5164
227142 | 11.4 | 572.7 | 6488 |  | 5.09 | 1061.3 | 5374 | 82.83 | 4.56 | 1130.7 | 5164
227650 | 11.4 | 577.2 | 6534 |  | 5.1 | 1070 | 5410 | 82.8 | 4.57 | 1131.4 | 5174
228158 | 11.4 | 569.9 | 6458 |  | 5.08 | 1059.3 | 5364 | 83.06 | 4.56 | 1130.6 | 5168
228666 | 11.4 | 568.8 | 6442 |  | 5.08 | 1056.9 | 5348 | 83.02 | 4.55 | 1131.6 | 5162 |  | 最終因為太陽能板受熱
229174 | 11.4 | 569.1 | 6448 |  | 5.08 | 1059.6 | 5348 | 82.94 | 4.55 | 1130.9 | 5158 |  | 輸出功率僅5W
229682 | 11.4 | 566 | 6416 |  | 5.07 | 1054.2 | 5324 | 82.98 | 4.54 | 1131.2 | 5148 |  | 所以充電功率也跟著下降
230190 | 11.39 | 566.5 | 6410 |  | 5.08 | 1052.2 | 5316 | 82.93 | 4.55 | 1130.9 | 5152
230698 | 11.4 | 571.4 | 6512 |  | 5.08 | 1063 | 5360 | 82.31 | 4.55 | 1130.1 | 5148
231206 | 11.4 | 575 | 6554 |  | 5.1 | 1065.9 | 5404 | 82.45 | 4.56 | 1130.1 | 5154
231714 | 11.4 | 569.5 | 6492 |  | 5.08 | 1063.5 | 5344 | 82.32 | 4.55 | 1130.2 | 5154
232222 | 11.4 | 565.4 | 6442 |  | 5.07 | 1056.4 | 5342 | 82.92 | 4.54 | 1128.9 | 5134
232730 | 11.4 | 565.8 | 6446 |  | 5.08 | 1056.6 | 5334 | 82.75 | 4.54 | 1129.8 | 5126
233238 | 11.4 | 567.3 | 6462 |  | 5.08 | 1064.9 | 5344 | 82.7 | 4.54 | 1129.8 | 5128
233746 | 11.39 | 567.9 | 6468 |  | 5.08 | 1065.5 | 5390 | 83.33 | 4.55 | 1130.6 | 5142
234254 | 11.4 | 563.7 | 6422 |  | 5.08 | 1066.7 | 5354 | 83.37 | 4.55 | 1129.5 | 5118
234762 | 11.4 | 564.5 | 6432 |  | 5.08 | 1068.6 | 5416 | 84.2 | 4.55 | 1130.2 | 5132
235270 | 11.41 | 562.3 | 6416 |  | 7.3 | 788.4 | 5744 | 89.53 | 5.61 | 0.5 | 4 |  | typec拔掉
235778 | 11.41 | 561.7 | 6410 |  | 7.29 | 791.6 | 5748 | 89.67 | 6.04 | 0.5 | 4
236286 | 11.42 | 551 | 6344 |  | 7.28 | 786.5 | 5722 | 90.2 | 5.84 | 0.3 | 4
236794 | 11.41 | 548 | 6294 |  | 7.28 | 781.2 | 5706 | 90.66 | 5.68 | 0.3 | 4
237302 | 11.42 | 548.4 | 6286 |  | 7.27 | 781.5 | 5678 | 90.33 | 4.96 | 0.4 | 4
237810 | 11.42 | 550.4 | 6286 |  | 7.27 | 783.1 | 5686 | 90.45 | 5.16 | 0.3 | 0
238318 | 11.42 | 547.5 | 6232 |  | 7.26 | 771 | 5650 | 90.66 | 5.98 | 0.4 | 4
238826 | 11.41 | 549.1 | 6226 |  | 7.26 | 768.4 | 5574 | 89.53 | 6.36 | 0.5 | 4
239334 | 11.41 | 551 | 6288 |  | 7.26 | 763.5 | 5564 | 88.49 | 6.31 | 0.8 | 0
239842 | 11.41 | 559.2 | 6384 |  | 7.26 | 770.7 | 5590 | 87.56 | 6.18 | 0.6 | 4
240350 | 11.42 | 561.4 | 6402 |  | 7.26 | 775.4 | 5588 | 87.29 | 6.31 | 0.5 | 4
240858 | 11.42 | 557.6 | 6364 |  | 7.26 | 770.9 | 5590 | 87.84 | 6.35 | 0.3 | 4
241366 | 11.41 | 557 | 6358 |  | 7.26 | 772.8 | 5600 | 88.08 | 6.42 | 0.9 | 6
241874 | 11.42 | 551 | 6338 |  | 7.26 | 778.6 | 5610 | 88.51 | 6.43 | 0.7 | 4
242382 | 11.41 | 546.2 | 6288 |  | 7.26 | 777.9 | 5642 | 89.73 | 6.43 | 0.6 | 4
242890 | 11.41 | 542.7 | 6242 |  | 7.25 | 774.9 | 5642 | 90.39 | 6.42 | 0.6 | 6
243398 | 11.41 | 543 | 6196 |  | 7.25 | 774.3 | 5616 | 90.64 | 6.42 | 0.5 | 4
243906 | 11.41 | 538.4 | 6140 |  | 7.25 | 759 | 5554 | 90.46 | 6.42 | 0.6 | 4
244414 | 11.41 | 541.6 | 6180 |  | 7.25 | 757.5 | 5486 | 88.77 | 6.38 | 0.3 | 4
244922 | 11.41 | 543.6 | 6204 |  | 7.25 | 753.6 | 5460 | 88.01 | 4.96 | 0.6 | 4
245430 | 11.41 | 550.1 | 6242 |  | 7.25 | 755.4 | 5470 | 87.63 | 6.56 | 0.3 | 4
245938 | 11.41 | 553.1 | 6304 |  | 7.26 | 767.1 | 5514 | 87.47 | 6.56 | 0.7 | 4
246446 | 11.41 | 550.4 | 6294 |  | 7.26 | 767.8 | 5564 | 88.4 | 6.54 | 0.4 | 4
246954 | 11.42 | 544.7 | 6220 |  | 7.25 | 769 | 5544 | 89.13 | 6.55 | 0.6 | 4
247462 | 11.42 | 543.9 | 6206 |  | 7.26 | 772.8 | 5606 | 90.33 | 6.55 | 0.6 | 4
247970 | 11.41 | 537.5 | 6134 |  | 7.25 | 762.9 | 5558 | 90.61 | 6.54 | 0.6 | 4
248478 | 11.41 | 540.3 | 6174 |  | 7.25 | 768.6 | 5574 | 90.28 | 6.53 | 0.5 | 4
248986 | 11.42 | 545.4 | 6194 |  | 7.26 | 769.1 | 5574 | 89.99 | 6.53 | 0.5 | 4
249494 | 11.41 | 544.7 | 6164 |  | 7.25 | 757.2 | 5492 | 89.1 | 6.52 | 0.5 | 4
250002 | 11.41 | 545.1 | 6220 |  | 7.25 | 752.2 | 5450 | 87.62 | 6.51 | 0.5 | 4
250510 | 11.41 | 546.7 | 6240 |  | 7.26 | 752 | 5450 | 87.34 | 6.45 | 0.3 | 6
251018 | 11.42 | 547.2 | 6246 |  | 7.26 | 754 | 5466 | 87.51 | 6.55 | 0.7 | 4
251526 | 11.42 | 543.6 | 6240 |  | 7.26 | 761.6 | 5528 | 88.59 | 6.59 | 0.4 | 4
252034 | 11.41 | 543.1 | 6246 |  | 7.27 | 766.4 | 5560 | 89.02 | 6.6 | 0.5 | 4
252542 | 11.41 | 536.2 | 6122 |  | 7.26 | 764 | 5544 | 90.56 | 6.6 | 0.5 | 4
253050 | 11.41 | 533.5 | 6088 |  | 7.26 | 762.7 | 5538 | 90.97 | 6.6 | 0.5 | 4
253558 | 11.42 | 529.4 | 6042 |  | 7.26 | 750.2 | 5442 | 90.07 | 6.6 | 0.5 | 4
254066 | 3.2 | 0.2 | 0 |  | 6.25 | -0.5 | 4 | inf | 5.66 | 0.5 | 4
254574 | 1.35 | 0.5 | 0 |  | 6.24 | -0.5 | 4 | inf | 4.96 | 0.7 | 4
255082 | 0.9 | 0.6 | 0 |  | 6.24 | -0.6 | 4 | inf | 4.96 | 0.4 | 4
255590 | 0.8 | 0.2 | 0 |  | 6.23 | -0.2 | 0 | nan | 4.96 | 0.5 | 4
256098 | 11.43 | 623.5 | 7124 |  | 7.32 | 842.2 | 6144 | 86.24 | 4.96 | 0.5 | 4
256606 | 11.42 | 614.8 | 7022 |  | 7.31 | 845.4 | 6174 | 87.92 | 4.96 | 0.5 | 4
257114 | 11.43 | 600.3 | 6930 |  | 7.31 | 839.7 | 6130 | 88.46 | 6.16 | 0.6 | 4
257622 | 11.43 | 601.3 | 6918 |  | 7.31 | 841.2 | 6150 | 88.9 | 6.75 | 0.6 | 4
258130 | 11.43 | 603.4 | 6894 |  | 7.31 | 833.8 | 6144 | 89.12 | 6.73 | 0.3 | 4
258638 | 11.43 | 600.6 | 6866 |  | 7.31 | 825.8 | 6036 | 87.91 | 6.71 | 0.4 | 4
259146 | 11.43 | 605.4 | 6852 |  | 7.31 | 814.8 | 5960 | 86.98 | 6.72 | 0.3 | 4
259654 | 11.43 | 605.6 | 6868 |  | 7.31 | 812.4 | 5932 | 86.37 | 6.71 | 0.7 | 4
260162 | 11.42 | 605.6 | 6920 |  | 7.32 | 818.7 | 5928 | 85.66 | 6.72 | 0.2 | 0
260670 | 11.43 | 606.8 | 6934 |  | 7.32 | 822.5 | 6006 | 86.62 | 6.72 | 0.6 | 4
261178 | 11.43 | 600 | 6856 |  | 7.32 | 824.7 | 5996 | 87.46 | 6.72 | 0.7 | 4
261686 | 11.43 | 593.5 | 6846 |  | 7.32 | 828.1 | 6056 | 88.46 | 6.73 | 0.5 | 4
262194 | 11.43 | 583 | 6662 |  | 7.32 | 814.7 | 5986 | 89.85 | 6.73 | 0.5 | 4
262702 | 11.43 | 580 | 6630 |  | 7.32 | 809.6 | 5924 | 89.35 | 6.73 | 0.3 | 4
263210 | 11.43 | 579.1 | 6620 |  | 7.32 | 798 | 5896 | 89.06 | 6.73 | 0.5 | 4
263718 | 11.43 | 584.9 | 6622 |  | 7.32 | 792.8 | 5804 | 87.65 | 6.73 | 0.3 | 4
264226 | 11.43 | 589.6 | 6678 |  | 7.33 | 791.9 | 5800 | 86.85 | 6.74 | 0.4 | 4
264734 | 11.43 | 591.5 | 6760 |  | 7.34 | 790.6 | 5790 | 85.65 | 6.74 | 0.6 | 6
265242 | 11.43 | 586.8 | 6704 |  | 7.34 | 791 | 5796 | 86.46 | 6.74 | 0.6 | 4
265750 | 11.43 | 582.5 | 6702 |  | 7.34 | 798.5 | 5810 | 86.69 | 6.74 | 0.9 | 6
266258 | 11.43 | 581.5 | 6702 |  | 7.35 | 801.4 | 5882 | 87.76 | 6.74 | 0.4 | 6
266766 | 11.43 | 576.7 | 6590 |  | 7.35 | 799.4 | 5872 | 89.1 | 6.75 | 0.6 | 4
267274 | 11.43 | 576.6 | 6594 |  | 7.36 | 801.4 | 5888 | 89.29 | 6.75 | 0.4 | 4
267782 | 11.44 | 576.2 | 6586 |  | 7.36 | 795.4 | 5904 | 89.64 | 6.75 | 0.4 | 4
268290 | 11.43 | 570.2 | 6494 |  | 7.36 | 783.1 | 5760 | 88.7 | 4.96 | 0.5 | 4
268798 | 11.43 | 570.4 | 6520 |  | 7.36 | 772.3 | 5728 | 87.85 | 5.08 | 0.7 | 4
269306 | 11.43 | 570.9 | 6528 |  | 7.36 | 769.1 | 5660 | 86.7 | 5.74 | 0.5 | 4
269814 | 11.43 | 579.5 | 6584 |  | 7.37 | 772.5 | 5696 | 86.51 | 6.55 | 0.4 | 4
270322 | 11.44 | 580 | 6630 |  | 7.39 | 777.4 | 5682 | 85.7 | 6.66 | 0.5 | 4
270830 | 11.44 | 573.9 | 6560 |  | 7.39 | 770.8 | 5692 | 86.77 | 6.66 | 0.4 | 4
271338 | 11.43 | 568.3 | 6498 |  | 7.39 | 771.2 | 5660 | 87.1 | 6.06 | 0.6 | 4
271846 | 11.44 | 559.8 | 6458 |  | 7.4 | 768.3 | 5678 | 87.92 | 5.74 | 0.4 | 4
272354 | 11.44 | 555.4 | 6350 |  | 7.41 | 766.2 | 5672 | 89.32 | 6.72 | 0.5 | 4
272862 | 11.44 | 554.5 | 6340 |  | 7.42 | 766.8 | 5682 | 89.62 | 6.73 | 0.3 | 4
273370 | 11.44 | 553.4 | 6330 |  | 7.43 | 759.9 | 5692 | 89.92 | 6.74 | 0.4 | 4
273878 | 11.44 | 551.1 | 6286 |  | 7.44 | 754.6 | 5606 | 89.18 | 6.75 | 0.5 | 4
274386 | 11.44 | 550.8 | 6302 |  | 7.45 | 742.8 | 5532 | 87.78 | 6.75 | 0.3 | 4
274894 | 11.44 | 551.8 | 6312 |  | 7.46 | 737.2 | 5524 | 87.52 | 6.75 | 0.4 | 4
275402 | 11.44 | 559.6 | 6340 |  | 7.48 | 737.5 | 5508 | 86.88 | 6.77 | 0.6 | 4
275910 | 11.44 | 562.2 | 6374 |  | 7.5 | 739.6 | 5522 | 86.63 | 6.76 | 0.5 | 4
276418 | 11.44 | 556.3 | 6360 |  | 7.51 | 729.7 | 5470 | 86.01 | 5.87 | 0.5 | 4
276926 | 11.44 | 550.8 | 6302 |  | 7.52 | 726.7 | 5416 | 85.94 | 5.92 | 0.6 | 4
277434 | 11.44 | 550.4 | 6312 |  | 7.54 | 724.9 | 5460 | 86.5 | 6.77 | 0.6 | 4
277942 | 11.44 | 549.1 | 6304 |  | 7.56 | 729.2 | 5512 | 87.44 | 6.13 | 0.4 | 4